## Hoja 1
UPC020 | Ud |  | Cuadro eléctrico.
Cuadro eléctrico de mando y protección para alberca de 12x6x1,5 m (volumen 108 m³).
Código |  | Unidad |  | Descripción | Cantidad | Costo | Importe
1 |  |  |  | Materiales
mt47pec050c |  | Ud |  | Cuadro eléctrico de mando y protección para alberca de 12x6x1,5 m (volumen 108 m³) con las protecciones necesarias para alimentar a todos los equipos eléctricos y conexión de tierra. | 1 | 5270.07 | 5270.07
[5 empty] | Subtotal materiales: |  | 5270.07
2 |  |  |  | Mano de obra
mo003 |  | h |  | Oficial electricista. | 2.252 | 80.58 | 181.47
mo102 |  | h |  | Ayudante electricista. | 2.252 | 47.3 | 106.52
[5 empty] | Subtotal mano de obra: |  | 287.99
3 |  |  |  | Herramienta menor
|  | % |  | Herramienta menor | 2 | 5558.06 | 111.16
Coste de mantenimiento decenal: $ 1.644,07 en los primeros 10 años. |  |  |  |  | Costos directos (1+2+3): |  | 5669.22