## Hoja 1
UPD010 | Ud |  | Equipo de depuración.
Equipo completo de depuración para alberca de 25x12,5x1,55 m (volumen 465 m³).
Código |  | Unidad |  | Descripción | Cantidad | Costo | Importe
1 |  |  |  | Materiales
mt47ped010d |  | Ud |  | Equipo de filtración completo para alberca de 25x12,5x1,55 m (volumen 465 m³). | 1 | 133950 | 133950
mt47ped020d |  | Ud |  | Circuito de tuberías, válvulas y accesorios para alberca de 25x12,5x1,55 m (volumen 465 m³). | 1 | 40955.2 | 40955.2
mt47ped030a |  | Ud |  | Skimmer con boca estándar, de resinas termoplásticas de ABS, color blanco, con tapa circular, flotador de compuerta, clapeta para regulación de caudal y cesto recogehojas, incluso piezas de conexión. | 6 | 1214.35 | 7286.1
mt47ped040a |  | Ud |  | Boquilla de impulsión, de resinas termoplásticas de ABS, color blanco, para encolar a tubo de 50 mm de diámetro. | 4 | 108.34 | 433.36
mt47ped050f |  | Ud |  | Coladera cuadrado de alberca, de resinas termoplásticas de ABS, de 210x210 mm, color blanco, de salida horizontal de 50 mm de diámetro, con rejilla plana de resinas termoplásticas de ABS. | 2 | 448.56 | 897.12
mt47ped070 |  | Ud |  | Bridas, juntas y material auxiliar. | 1 | 105.34 | 105.34
[5 empty] | Subtotal materiales: |  | 183627.12
2 |  |  |  | Mano de obra
mo008 |  | h |  | Oficial plomero. | 27.528 | 80.58 | 2218.21
mo107 |  | h |  | Ayudante plomero. | 27.528 | 47.3 | 1302.07
mo003 |  | h |  | Oficial electricista. | 2.503 | 80.58 | 201.69
mo102 |  | h |  | Ayudante electricista. | 2.503 | 47.3 | 118.39
[5 empty] | Subtotal mano de obra: |  | 3840.36
3 |  |  |  | Herramienta menor
|  | % |  | Herramienta menor | 2 | 187467.48 | 3749.35
Coste de mantenimiento decenal: $ 89.871,76 en los primeros 10 años. |  |  |  |  | Costos directos (1+2+3): |  | 191216.83