## Hoja 1
UPE010 | Ud |  | Escalera de acceso, con pasamanos.
Escalera de acceso para alberca, de tubo de 43 mm de diámetro, con 4 peldaños y pasamanos simétrico, de acero inoxidable AISI 304L, acabado pulido brillante, fijada con anclajes dotados de mecanismo para conexión equipotencial. Incluso replanteo, anclajes, topes, embellecedores, juntas, taquetes y tornillos.
Código |  | Unidad |  | Descripción | Cantidad | Costo | Importe
1 |  |  |  | Materiales
mt47pep010e |  | Ud |  | Escalera de acceso para alberca, de tubo de 43 mm de diámetro, con 4 peldaños y pasamanos simétrico, de acero inoxidable AISI 304L, acabado pulido brillante, con anclajes dotados de mecanismo para conexión equipotencial, topes, embellecedores, juntas, taquetes y tornillos. | 1 | 8348.27 | 8348.27
mt09moe040 |  | Ud |  | Mortero expansivo. | 2 | 51.3 | 102.6
[5 empty] | Subtotal materiales: |  | 8450.87
2 |  |  |  | Mano de obra
mo041 |  | h |  | Oficial albañil de obra civil. | 2.524 | 119.98 | 302.83
mo087 |  | h |  | Ayudante albañil de obra civil. | 2.524 | 73.05 | 184.38
[5 empty] | Subtotal mano de obra: |  | 487.21
3 |  |  |  | Herramienta menor
|  | % |  | Herramienta menor | 2 | 8938.08 | 178.76
Costo de mantenimiento decenal: $ 1.549,86 en los primeros 10 años. |  |  |  |  | Costos directos (1+2+3): |  | 9116.84