## Hoja 1
UPE010 | Ud |  | Escalera.
Escalera con pasamanos de acero inoxidable en albercas.
Descompuesto |  | Ud |  | Descomposición | Rend. | Precio unitario | Precio concepto
mt35ttc010b |  | m |  | Conductor de cobre desnudo, de 35 mm². | 6 | 59.76 | 358.56
mt35tte030a |  | Ud |  | Placa de acero galvanizado para toma de tierra, de 500x500x3 mm, con borne de unión. | 1 | 691.1 | 691.1
mt47pep010c |  | Ud |  | Escalera para salida de alberca realizada con tubo de 43 mm de diámetro de acero inoxidable AISI-304, acabado pulido brillante, con 3 peldaños y pasamanos simétrico, incluso pletinas de fijación, juntas elásticas, taquetes de anclaje, tornillos y embellecedores. | 1 | 2866.09 | 2866.09
mt09moe040 |  | Ud |  | Mortero expansivo. | 2 | 44.26 | 88.52
mt35www020 |  | Ud |  | Material auxiliar para instalaciones de toma de tierra. | 2 | 24.45 | 48.9
mo003 |  | h |  | Oficial electricista. | 1.412 | 39.25 | 55.42
mo102 |  | h |  | Ayudante electricista. | 1.412 | 19.93 | 28.14
mo041 |  | h |  | Oficial albañil de obra civil. | 2.354 | 37.97 | 89.38
mo087 |  | h |  | Ayudante albañil de obra civil. | 2.354 | 19.97 | 47.01
|  | % |  | Medios auxiliares | 2 | 4273.12 | 85.46
|  | % |  | Costes indirectos | 3 | 4358.58 | 130.76
Coste de mantenimiento decenal: $ 763,19 en los primeros 10 años. | [5 empty] | Total: | 4489.34