## Hoja 1
UPE020 | Ud |  | Pasamanos.
Juego de dos pasamanos de acero inoxidable para alberca.
Descompuesto |  | Ud |  | Descomposición | Rend. | Precio unitario | Precio concepto
mt35ttc010b |  | m |  | Conductor de cobre desnudo, de 35 mm². | 6 | 59.76 | 358.56
mt35tte030a |  | Ud |  | Placa de acero galvanizado para toma de tierra, de 500x500x3 mm, con borne de unión. | 1 | 691.1 | 691.1
mt47pep020b |  | Ud |  | Juego de dos pasamanos para salida de alberca realizados con tubo de 43 mm de diámetro de acero inoxidable AISI-316, acabado pulido brillante, con pletinas juntas elásticas, taquetes de anclaje, tornillos y embellecedores. | 1 | 4303.25 | 4303.25
mt09moe040 |  | Ud |  | Mortero expansivo. | 2 | 44.26 | 88.52
mt35www020 |  | Ud |  | Material auxiliar para instalaciones de toma de tierra. | 2 | 24.45 | 48.9
mo003 |  | h |  | Oficial electricista. | 1.412 | 39.25 | 55.42
mo102 |  | h |  | Ayudante electricista. | 1.412 | 19.93 | 28.14
mo020 |  | h |  | Oficial albañil. | 2.354 | 37.97 | 89.38
mo087 |  | h |  | Ayudante albañil de obra civil. | 2.354 | 19.97 | 47.01
|  | % |  | Medios auxiliares | 2 | 5710.28 | 114.21
|  | % |  | Costes indirectos | 3 | 5824.49 | 174.73
Coste de mantenimiento decenal: $ 1.379,82 en los primeros 10 años. | [5 empty] | Total: | 5999.22