## Hoja 1
UPE030 | Ud |  | Tobogán.
Tobogán para alberca, con pista de poliéster y fibra de vidrio, de 130 cm de altura y 217 cm de longitud, de color azul claro, con peldaños de material plástico y barandales de acero inoxidable, equipado con toma de agua para facilitar el deslizamiento, fijado a una superficie soporte (no incluida en este precio). Incluso replanteo, anclajes, topes, embellecedores, juntas, taquetes y tornillos.
Código |  | Unidad |  | Descripción | Cantidad | Costo | Importe
1 |  |  |  | Materiales
mt47pep030b |  | Ud |  | Tobogán para alberca, con pista de poliéster y fibra de vidrio, de 130 cm de altura y 217 cm de longitud, de color azul claro, con peldaños de material plástico y barandales de acero inoxidable, equipado con toma de agua para facilitar el deslizamiento, anclajes dotados de mecanismo para conexión equipotencial, topes, embellecedores, juntas, taquetes y tornillos. | 1 | 33214.3 | 33214.3
mt09moe040 |  | Ud |  | Mortero expansivo. | 2 | 51.3 | 102.6
[5 empty] | Subtotal materiales: |  | 33316.9
2 |  |  |  | Mano de obra
mo041 |  | h |  | Oficial albañil de obra civil. | 3.156 | 119.98 | 378.66
mo087 |  | h |  | Ayudante albañil de obra civil. | 2.524 | 73.05 | 184.38
[5 empty] | Subtotal mano de obra: |  | 563.04
3 |  |  |  | Herramienta menor
|  | % |  | Herramienta menor | 2 | 33880 | 677.6
Costo de mantenimiento decenal: $ 10.021,70 en los primeros 10 años. |  |  |  |  | Costos directos (1+2+3): |  | 34557.6