## Hoja 1
UPE050 | Ud |  | Limpiafondos.
Limpiafondos automático para alberca, eléctrico, con 16 m³/h de caudal de aspiración.
Código |  | Unidad |  | Descripción | Cantidad | Costo | Importe
1 |  |  |  | Materiales
mt47pep050f |  | Ud |  | Limpiafondos automático para alberca, eléctrico, con 16 m³/h de caudal de aspiración, formado por: motor de tracción, cable autoflotante, LED indicador de limpieza de filtro, cepillos, motor de aspiración, ruedas y bocas de aspiración de altura regulable. | 1 | 14507.4 | 14507.4
[5 empty] | Subtotal materiales: |  | 14507.4
2 |  |  |  | Mano de obra
mo080 |  | h |  | Ayudante montador. | 0.125 | 47.38 | 5.92
[5 empty] | Subtotal mano de obra: |  | 5.92
3 |  |  |  | Herramienta menor
|  | % |  | Herramienta menor | 2 | 14513.32 | 290.27
Coste de mantenimiento decenal: $ 10.362,50 en los primeros 10 años. |  |  |  |  | Costos directos (1+2+3): |  | 14803.59