## Hoja 1
UPI020 | Ud | Proyector subacuático para alberca de vaso de concreto.
Proyector de luz blanca, de plástico, de color blanco, de 14,5 W de potencia, clase de eficiencia energética E, temperatura de color 3000 K, flujo luminoso 1485 lúmenes, alimentación a 12 V, protección IP68, para alberca de vaso de concreto, con fijación mediante cruz, taquetes y tornillos. Incluso accesorios, sujeciones y material auxiliar.
Código |  | Unidad | Descripción | Cantidad | Costo | Importe
1 |  |  | Materiales
mt47pil120aa |  | Ud | Proyector de luz blanca, de plástico, de color blanco, de 14,5 W de potencia, clase de eficiencia energética E, temperatura de color 3000 K, flujo luminoso 1485 lúmenes, alimentación a 12 V, protección IP68, para alberca de vaso de concreto, con fijación mediante cruz, taquetes y tornillos. | 1 | 2857 | 2857
mt34www011 |  | Ud | Material auxiliar para instalación de aparatos de iluminación. | 1 | 26.67 | 26.67
|  |  |  | Subtotal materiales: |  | 2883.67
2 |  |  | Mano de obra
mo003 |  | h | Oficial electricista. | 0.505 | 123.28 | 62.26
mo102 |  | h | Ayudante electricista. | 0.505 | 72.91 | 36.82
|  |  |  | Subtotal mano de obra: |  | 99.08
3 |  |  | Herramienta menor
|  | % | Herramienta menor | 2 | 2982.75 | 59.66
Costo de mantenimiento decenal: $ 1.655,07 en los primeros 10 años. |  |  |  | Costos directos (1+2+3): |  | 3042.41