## Hoja 1
UPI020 | Ud |  | Proyector subacuático para alberca de vaso de concreto.
Proyector de luz multicolor, de plástico blanco, de 30 W de potencia, 546 led, alimentación a 12 Vcc, protección IP 675, para alberca de vaso de concreto.
Código |  | Unidad |  | Descripción | Cantidad | Costo | Importe
1 |  |  |  | Materiales
mt47pil020Ea |  | Ud |  | Proyector de luz multicolor, de plástico blanco, de 30 W de potencia, 546 led, alimentación a 12 Vcc, protección IP 675, para alberca de vaso de concreto, con fijación mediante cruz, taquetes y tornillos. | 1 | 7283.27 | 7283.27
mt34www011 |  | Ud |  | Material auxiliar para instalación de aparatos de iluminación. | 1 | 21.79 | 21.79
[5 empty] | Subtotal materiales: |  | 7305.06
2 |  |  |  | Mano de obra
mo003 |  | h |  | Oficial electricista. | 0.471 | 54.43 | 25.64
mo102 |  | h |  | Ayudante electricista. | 0.471 | 27.64 | 13.02
[5 empty] | Subtotal mano de obra: |  | 38.66
3 |  |  |  | Herramienta menor
|  | % |  | Herramienta menor | 2 | 7343.72 | 146.87
Coste de mantenimiento decenal: $ 4.074,88 en los primeros 10 años. |  |  |  |  | Costos directos (1+2+3): |  | 7490.59