## Hoja 1
UPI020 |  | Ud |  | Proyector subacuático para alberca de vaso de concreto.
Proyector de ABS, con lámpara halógena de 300 W de potencia, alimentación a 12 Vcc, con nicho de poliestireno para empotrar en la pared de la alberca, para alberca de vaso de concreto.
Código | Unidad |  | Descripción |  | Cantidad | Costo | Importe
1 |  |  | Materiales
mt47pil040q | Ud |  | Proyector de ABS, con lámpara halógena de 300 W de potencia, alimentación a 12 Vcc, con nicho de poliestireno para empotrar en la pared de la alberca, para alberca de vaso de concreto. |  | 1 | 1959.45 | 1959.45
mt34www011 | Ud |  | Material auxiliar para instalación de aparatos de iluminación. |  | 1 | 21.79 | 21.79
[5 empty] | Subtotal materiales: |  | 1981.24
2 |  |  | Mano de obra
mo003 | h |  | Oficial electricista. |  | 0.471 | 54.43 | 25.64
mo102 | h |  | Ayudante electricista. |  | 0.471 | 27.64 | 13.02
[5 empty] | Subtotal mano de obra: |  | 38.66
3 |  |  | Herramienta menor
| % |  | Herramienta menor |  | 2 | 2019.9 | 40.4
Coste de mantenimiento decenal: $ 1.120,80 en los primeros 10 años. |  |  |  |  | Costos directos (1+2+3): |  | 2060.3