## Hoja 1
UPI021 | Ud |  | Proyector subacuático para alberca prefabricada.
Proyector de luz multicolor, de plástico blanco, de 24 W de potencia, 288 led, alimentación a 12 Vcc, protección IP 675, para alberca prefabricada.
Código |  | Unidad |  | Descripción | Cantidad | Costo | Importe
1 |  |  |  | Materiales
mt47pil030q |  | Ud |  | Proyector de luz multicolor, de plástico blanco, de 24 W de potencia, 288 led, alimentación a 12 Vcc, protección IP 675, para alberca prefabricada, con fijación mediante cruz, taquetes y tornillos. | 1 | 4002.77 | 4002.77
mt34www011 |  | Ud |  | Material auxiliar para instalación de aparatos de iluminación. | 1 | 21.79 | 21.79
[5 empty] | Subtotal materiales: |  | 4024.56
2 |  |  |  | Mano de obra
mo003 |  | h |  | Oficial electricista. | 0.471 | 54.43 | 25.64
mo102 |  | h |  | Ayudante electricista. | 0.471 | 27.64 | 13.02
[5 empty] | Subtotal mano de obra: |  | 38.66
3 |  |  |  | Herramienta menor
|  | % |  | Herramienta menor | 2 | 4063.22 | 81.26
Coste de mantenimiento decenal: $ 2.250,45 en los primeros 10 años. |  |  |  |  | Costos directos (1+2+3): |  | 4144.48