## Hoja 1
UPP010 | Ud |  | Alberca prefabricada.
Alberca prefabricada de poliéster de 7,90x3,60x1,40 m (volumen 43 m³).
Código |  | Unidad |  | Descripción | Cantidad | Costo | Importe
1 |  |  |  | Materiales
mt10haf061ci |  | m³ |  | Concreto f'c=25 MPa (250 kg/cm²), clasificación de exposición A1, tamaño máximo del agregado 20 mm, revenimiento nominal del concreto fresco de 5 a 10 mm, premezclado, según RCDF NTC Diseño y Construcción de Estructuras de Concreto (2004). | 3 | 1270.65 | 3811.95
mt07ame070J |  | m² |  | Malla electrosoldada de alambre liso de acero tipo 6x6 2/2, separación 15,24x15,24 cm y Ø 6,67-6,67 mm, según NMX-B-290-CANACERO. | 34.5 | 62.07 | 2141.42
mt47ppi010c |  | Ud |  | Alberca prefabricada de poliéster, 7,90x3,60x1,40 m (volumen 43 m³), compuesta de vaso con skimmers, boquillas de impulsión, toma limpiafondos y coladera; equipo completo de depuración y esterilización del agua en caseta prefabricada; equipo eléctrico, red de tuberías de PVC; escalera, accesorios y equipo de limpieza. | 1 | 141145 | 141145
mt01arr010b |  | t |  | Grava de cantera, de 20 a 30 mm de diámetro. | 35 | 114.02 | 3990.7
mt47ppi020c |  | Ud |  | Remate perimetral de piedra artificial para coronación de borde en alberca prefabricada de poliéster, 7,90x3,60x1,40 m, volumen 43 m³. | 1 | 8468.03 | 8468.03
[5 empty] | Subtotal materiales: |  | 159557
2 |  |  |  | Equipo y herramienta
mq07gte010c |  | h |  | Grúa autopropulsada de brazo telescópico con una capacidad de elevación de 30 t y 27 m de altura máxima de trabajo. | 4.5 | 919.82 | 4139.19
[5 empty] | Subtotal equipo y herramienta: |  | 4139.19
3 |  |  |  | Mano de obra
mo041 |  | h |  | Oficial albañil de obra civil. | 37.538 | 78.26 | 2937.72
mo087 |  | h |  | Ayudante albañil de obra civil. | 56.307 | 47.38 | 2667.83
[5 empty] | Subtotal mano de obra: |  | 5605.55
4 |  |  |  | Herramienta menor
|  | % |  | Herramienta menor | 2 | 169302 | 3386.04
Coste de mantenimiento decenal: $ 18.995,68 en los primeros 10 años. |  |  |  |  | Costos directos (1+2+3+4): |  | 172688