## Hoja 1
UPR010 | m |  | Borde de alberca.
Borde de alberca con piezas prefabricadas de concreto, antideslizantes, de 40x100 cm, color blanco, acabado cepillado.
Código |  | Unidad |  | Descripción | Cantidad | Costo | Importe
1 |  |  |  | Materiales
mt47prp050a |  | m |  | Piezas prefabricadas de concreto, antideslizantes, de 40x100 cm, color blanco, acabado cepillado, para borde de alberca. | 1.05 | 1039.41 | 1091.38
mt08aaa010a |  | m³ |  | Agua. | 0.006 | 22.86 | 0.14
mt01arg005a |  | t |  | Arena de cantera, para mortero hecho en obra. | 0.024 | 315.71 | 7.58
mt08cem000f |  | kg |  | Cemento gris en sacos. | 3.75 | 2.24 | 8.4
mt09moe030 |  | m³ |  | Mortero especial extrafino. | 0.001 | 1810.31 | 1.81
[5 empty] | Subtotal materiales: |  | 1109.31
2 |  |  |  | Equipo y herramienta
mq06hor010 |  | h |  | Revolvedora de concreto eléctrica con una capacidad de amasado de 160 l. | 0.011 | 53.58 | 0.59
[5 empty] | Subtotal equipo y herramienta: |  | 0.59
3 |  |  |  | Mano de obra
mo041 |  | h |  | Oficial albañil de obra civil. | 0.278 | 119.98 | 33.35
mo087 |  | h |  | Ayudante albañil de obra civil. | 0.29 | 73.05 | 21.18
[5 empty] | Subtotal mano de obra: |  | 54.53
4 |  |  |  | Herramienta menor
|  | % |  | Herramienta menor | 2 | 1164.43 | 23.29
Costo de mantenimiento decenal: $ 106,89 en los primeros 10 años. |  |  |  |  | Costos directos (1+2+3+4): |  | 1187.72