## Hoja 1
UPR010 | m | Borde de alberca.
Borde de alberca con piezas de remate prefabricadas de concreto, de 40x100 cm, color blanco, acabado abujardado.
Descompuesto |  | Ud | Descomposición | Rend. | Precio unitario | Precio partida
mt47prp050b |  | m | Remate de alberca, prefabricado de concreto, antideslizante, de 40x100 cm, color blanco, acabado abujardado. | 1.05 | 734.07 | 770.77
mt09mor010c |  | m³ | Mortero de cemento CEM II/B-P 32,5 N tipo M-5, confeccionado en obra con 250 kg/m³ de cemento y una proporción en volumen 1/6. | 0.015 | 2091.27 | 31.37
mt09moe030 |  | m³ | Mortero especial extrafino. | 0.001 | 1570.25 | 1.57
mo019 |  | h | Oficial albañil. | 0.258 | 43 | 11.09
mo075 |  | h | Ayudante albañil. | 0.129 | 26.63 | 3.44
|  | % | Medios auxiliares | 2 | 818.24 | 16.36
|  | % | Costes indirectos | 3 | 834.6 | 25.04
Coste de mantenimiento decenal: $ 77,37 en los primeros 10 años. |  |  |  |  | Total: | 859.64