## Hoja 1
UPR020 | m | Canal en borde de alberca.
Canal en borde de alberca con rejilla de plástico.
Código |  | Unidad | Descripción | Cantidad | Costo | Importe
1 |  |  | Materiales
mt10hmf071ce |  | m³ | Concreto simple f'c=20 MPa (200 kg/cm²), clasificación de exposición A1, tamaño máximo del agregado 20 mm, revenimiento nominal del concreto fresco de 5 a 10 mm, premezclado, según RCDF NTC Diseño y Construcción de Estructuras de Concreto (2004). | 0.05 | 1300.78 | 65.04
mt11cah010 |  | m | Canal prefabricada de concreto para recogida de aguas, de 30 cm de ancho, incluso piezas especiales. | 1.05 | 96.93 | 101.78
mt08aaa010a |  | m³ | Agua. | 0.012 | 22.86 | 0.27
mt01arg005a |  | t | Arena de cantera, para mortero hecho en obra. | 0.064 | 315.71 | 20.21
mt08cem000f |  | kg | Cemento gris en sacos. | 12 | 2.24 | 26.88
mt08adt010 |  | kg | Aditivo hidrófugo para impermeabilización de morteros u concretos. | 0.09 | 18.29 | 1.65
mt47prp030 |  | m² | Malla de fibra de vidrio. | 1 | 40.73 | 40.73
mt47prp040 |  | kg | Resina de poliéster. | 0.75 | 128.08 | 96.06
mt47prp010 |  | m | Rejilla de PVC de 34 cm de anchura para canal de alberca, de material plástico con textura antideslizante, incluso perfiles soporte y piezas especiales de esquina. | 1.05 | 469.95 | 493.45
mt47prp020 |  | Ud | Piezas especiales y material complementario. | 1 | 15.67 | 15.67
|  |  |  | Subtotal materiales: |  | 861.74
2 |  |  | Equipo y herramienta
mq06hor010 |  | h | Revolvedora de concreto eléctrica con una capacidad de amasado de 160 l. | 0.028 | 53.58 | 1.5
|  |  |  | Subtotal equipo y herramienta: |  | 1.5
3 |  |  | Mano de obra
mo087 |  | h | Ayudante albañil de obra civil. | 1.54 | 73.05 | 112.5
mo041 |  | h | Oficial albañil de obra civil. | 0.757 | 119.98 | 90.82
|  |  |  | Subtotal mano de obra: |  | 203.32
4 |  |  | Herramienta menor
|  | % | Herramienta menor | 2 | 1066.56 | 21.33
Costo de mantenimiento decenal: $ 174,06 en los primeros 10 años. |  |  |  | Costos directos (1+2+3+4): |  | 1087.89