## Hoja 1
UPT010 | m² |  | Revestimiento de vaso de alberca con mosaico.
Revestimiento de mosaico de vidrio, serie lisa, varios colores, formado por teselas de 25x25x6 mm, en vasos de alberca.
Descompuesto |  | Ud |  | Descomposición | Rend. | Precio unitario | Precio partida
mt19aaa010a |  | m² |  | Mosaico de vidrio, serie lisa, varios colores, formado por teselas de 25x25x6 mm, montadas sobre piezas de malla de 299x299 mm. | 1 | 253.92 | 253.92
mt09mor010f |  | m³ |  | Mortero de cemento CEM II/B-P 32,5 N tipo M-15, confeccionado en obra con 450 kg/m³ de cemento y una proporción en volumen 1/3. | 0.03 | 2707.95 | 81.24
mt47pre010 |  | Ud |  | Material complementario para revestimiento de albercas. | 1 | 12.29 | 12.29
mt09mcr021r |  | kg |  | Adhesivo cementoso mejorado, C2 TE, con deslizamiento reducido y tiempo abierto ampliado, color blanco. | 4 | 8.52 | 34.08
mt09mcr080a |  | kg |  | Mortero de juntas de resinas reactivas RG, para junta abierta entre 3 y 15 mm. | 0.5 | 123.97 | 61.99
mo023 |  | h |  | Oficial azulejero. | 0.41 | 43 | 17.63
mo060 |  | h |  | Ayudante azulejero. | 0.41 | 26.63 | 10.92
|  | % |  | Medios auxiliares | 3 | 472.07 | 14.16
|  | % |  | Costes indirectos | 3 | 486.23 | 14.59
Coste de mantenimiento decenal: $ 45,07 en los primeros 10 años. | [5 empty] | Total: | 500.82