## Hoja 1
UPT010 | m² |  | Revestimiento de vaso de alberca con mosaico.
Revestimiento de mosaico de gres esmaltado, color cobalto, acabado liso, formado por teselas de 50x50x6 mm, en vasos de alberca.
Código |  | Unidad |  | Descripción | Cantidad | Costo | Importe
1 |  |  |  | Materiales
mt18bdk015ae |  | m² |  | Mosaico de gres esmaltado, color cobalto, acabado liso, formado por teselas de 50x50x6 mm, montadas sobre piezas de malla de 299x299 mm. | 1 | 188.81 | 188.81
mt08aaa010a |  | m³ |  | Agua. | 0.006 | 20.03 | 0.12
mt01arg005a |  | t |  | Arena de cantera, para mortero hecho en obra. | 0.044 | 278.92 | 12.27
mt08cem000f |  | kg |  | Cemento gris en sacos. | 13.5 | 1.97 | 26.6
mt08adt010 |  | kg |  | Aditivo hidrófugo para impermeabilización de morteros u concretos. | 0.27 | 16.03 | 4.33
mt47pre010 |  | Ud |  | Material complementario para revestimiento de albercas. | 1 | 12.28 | 12.28
mt09mcr021r |  | kg |  | Adhesivo cementoso mejorado, C2 TE, con deslizamiento reducido y tiempo abierto ampliado, color blanco. | 4 | 8.58 | 34.32
mt09mcr080a |  | kg |  | Mortero de juntas de resinas reactivas RG, para junta abierta entre 3 y 15 mm. | 0.5 | 124.96 | 62.48
[5 empty] | Subtotal materiales: |  | 341.21
2 |  |  |  | Equipo y herramienta
mq06hor010 |  | h |  | Revolvedora de concreto. | 0.021 | 21.52 | 0.45
[5 empty] | Subtotal equipo y herramienta: |  | 0.45
3 |  |  |  | Mano de obra
mo024 |  | h |  | Oficial azulejero. | 0.765 | 52.66 | 40.28
mo062 |  | h |  | Ayudante azulejero. | 0.842 | 27.69 | 23.31
[5 empty] | Subtotal mano de obra: |  | 63.59
4 |  |  |  | Herramienta menor
|  | % |  | Herramienta menor | 3 | 405.25 | 12.16
Coste de mantenimiento decenal: $ 37,57 en los primeros 10 años. |  |  |  |  | Costos directos (1+2+3+4): |  | 417.41