## Hoja 1
UPT020 | m² | Revestimiento de vaso de alberca con baldosas de gres.
Revestimiento de baldosa de gres esmaltado color azul, superficie lisa, de 245x120x9 mm, en suelos y paredes de vasos de albercas, asentadas con adhesivo cementoso mejorado, C2 TE S1, deformable, con deslizamiento reducido y tiempo abierto ampliado y mortero de juntas de resinas reactivas, tipo RG, color blanco, para juntas de 1 a 15 mm. El precio no incluye la impermeabilización de la alberca.
Código |  | Unidad | Descripción | Cantidad | Costo | Importe
1 |  |  | Materiales
mt18bdk010fG |  | m² | Baldosa de gres esmaltado color azul, superficie lisa, de 245x120x9 mm. | 1 | 278.36 | 278.36
mt09mcp010asa |  | kg | Adhesivo cementoso mejorado, C2 TE S1, deformable, con deslizamiento reducido y tiempo abierto ampliado, color gris, para la colocación en capa fina de todo tipo de piezas cerámicas, sobre todo de gran formato, en revestimientos interiores y exteriores, especialmente en fachadas y pisos de grandes superficies, a base de cemento de alta resistencia, agregados seleccionados, aditivos y resinas sintéticas. | 4 | 8.23 | 32.92
mt09mcp020pE |  | kg | Mortero de juntas de resinas reactivas, tipo RG, color blanco, para juntas de 1 a 15 mm, de dos componentes a base de resina epoxídica, cargas inertes, aditivos y catalizadores orgánicos, con resistencia a los ácidos, con efecto bacteriostático, antimoho y antiverdín, especial para emboquillado de todo tipo de piezas cerámicas y piedras naturales en zonas con agresividad química o en contacto con alimentos. | 0.35 | 232.84 | 81.49
|  |  |  | Subtotal materiales: |  | 392.77
2 |  |  | Mano de obra
mo024 |  | h | Oficial azulejero. | 0.82 | 119.98 | 98.38
mo062 |  | h | Ayudante azulejero. | 0.6 | 73.05 | 43.83
|  |  |  | Subtotal mano de obra: |  | 142.21
3 |  |  | Herramienta menor
|  | % | Herramienta menor | 3 | 534.98 | 16.05
Costo de mantenimiento decenal: $ 49,59 en los primeros 10 años. |  |  |  | Costos directos (1+2+3): |  | 551.03