## Hoja 1
URM040 | m |  | Línea eléctrica.
Línea eléctrica monofásica enterrada para alimentación de electroválvulas y automatismos de riego, formada por cables unipolares con conductores de cobre, RZ1-K (AS) Cca-s1b,d1,a1 3G1 mm², siendo su tensión asignada de 0,6/1 kV, bajo tubo protector de polietileno de doble pared, de 40 mm de diámetro.
Código |  | Unidad |  | Descripción | Cantidad | Costo | Importe
1 |  |  |  | Materiales
mt01ara010a |  | m³ |  | Arena con granulometría de 0 a 5 mm de diámetro, limpia. | 0.083 | 248.44 | 20.62
mt35aia080aa |  | m |  | Tubo curvable, suministrado en rollo, de polietileno de doble pared (interior lisa y exterior corrugada), de color naranja, de 40 mm de diámetro nominal, para canalización enterrada, resistencia a la compresión 250 N, con grado de protección IP549. | 1 | 53.44 | 53.44
mt35cun010a1 |  | m |  | Cable unipolar RZ1-K (AS), siendo su tensión asignada de 0,6/1 kV, reacción al fuego clase Cca-s1b,d1,a1 según UNE-EN 50575, con conductor de cobre clase 5 (-K) de 1 mm² de sección, con aislamiento de polietileno reticulado (R) y techumbre de compuesto termoplástico a base de poliolefina libre de halógenos con baja emisión de humos y gases corrosivos (Z1). | 3 | 13.72 | 41.16
mt35www010 |  | Ud |  | Material auxiliar para instalaciones eléctricas. | 0.2 | 43.84 | 8.77
[5 empty] | Subtotal materiales: |  | 123.99
2 |  |  |  | Equipo y herramienta
mq04dua020b |  | h |  | Dumper de descarga frontal de 2 t de carga útil. | 0.008 | 160.76 | 1.29
mq02rop020 |  | h |  | Pisón vibrante de guiado manual, de 80 kg, con placa de 30x30 cm, tipo rana. | 0.062 | 60.7 | 3.76
mq02cia020j |  | h |  | Camión cisterna, de 8 m³ de capacidad. | 0.001 | 1841.09 | 1.84
[5 empty] | Subtotal equipo y herramienta: |  | 6.89
3 |  |  |  | Mano de obra
mo041 |  | h |  | Oficial albañil de obra civil. | 0.061 | 121.97 | 7.44
mo087 |  | h |  | Ayudante albañil de obra civil. | 0.061 | 74.26 | 4.53
mo003 |  | h |  | Oficial electricista. | 0.05 | 125.33 | 6.27
mo102 |  | h |  | Ayudante electricista. | 0.044 | 74.12 | 3.26
[5 empty] | Subtotal mano de obra: |  | 21.5
4 |  |  |  | Herramienta menor
|  | % |  | Herramienta menor | 2 | 152.38 | 3.05
Costo de mantenimiento decenal: $ 35,75 en los primeros 10 años. |  |  |  |  | Costos directos (1+2+3+4): |  | 155.43