## Hoja 1
USE012 | Ud |  | Estación depuradora biológica.
Estación depuradora biológica de aguas residuales, tecnología VFL, capacidad para 1 a 4 usuarios (H.E.), carga media de materia orgánica contaminante (DBO5) de 0,24 kg/día y caudal máximo de agua depurada de 540 litros/día.
Código |  | Unidad |  | Descripción | Cantidad | Costo | Importe
1 |  |  |  | Materiales
mt46edb010a |  | Ud |  | Estación depuradora biológica de aguas residuales, tecnología VFL, capacidad para 1 a 4 usuarios (H.E.), carga media de materia orgánica contaminante (DBO5) de 0,24 kg/día y caudal máximo de agua depurada de 540 litros/día, equipada con un reactor biológico tipo AT y un compresor. | 1 | 58431.9 | 58431.9
[5 empty] | Subtotal materiales: |  | 58431.9
2 |  |  |  | Mano de obra
mo008 |  | h |  | Oficial plomero. | 2.524 | 123.28 | 311.16
mo107 |  | h |  | Ayudante plomero. | 2.524 | 72.91 | 184.02
mo003 |  | h |  | Oficial electricista. | 2.524 | 123.28 | 311.16
mo102 |  | h |  | Ayudante electricista. | 2.524 | 72.91 | 184.02
[5 empty] | Subtotal mano de obra: |  | 990.36
3 |  |  |  | Herramienta menor
|  | % |  | Herramienta menor | 2 | 59422.3 | 1188.45
Costo de mantenimiento decenal: $ 24.850,39 en los primeros 10 años. |  |  |  |  | Costos directos (1+2+3): |  | 60610.7