## Hoja 1
USE012 | Ud |  | Estación depuradora biológica.
Estación depuradora biológica de aguas residuales, tecnología VFL, capacidad para 2 a 6 usuarios (H.E.), carga media de materia orgánica contaminante (DBO5) de 0,36 kg/día y caudal máximo de agua depurada de 810 litros/día.
Código |  | Unidad |  | Descripción | Cantidad | Costo | Importe
1 |  |  |  | Materiales
mt46edb010b |  | Ud |  | Estación depuradora biológica de aguas residuales, tecnología VFL, capacidad para 2 a 6 usuarios (H.E.), carga media de materia orgánica contaminante (DBO5) de 0,36 kg/día y caudal máximo de agua depurada de 810 litros/día, equipada con un reactor biológico tipo AT y un compresor. | 1 | 64223.7 | 64223.7
[5 empty] | Subtotal materiales: |  | 64223.7
2 |  |  |  | Mano de obra
mo008 |  | h |  | Oficial plomero. | 2.503 | 80.58 | 201.69
mo107 |  | h |  | Ayudante plomero. | 2.503 | 47.3 | 118.39
mo003 |  | h |  | Oficial electricista. | 2.503 | 80.58 | 201.69
mo102 |  | h |  | Ayudante electricista. | 2.503 | 47.3 | 118.39
[5 empty] | Subtotal mano de obra: |  | 640.16
3 |  |  |  | Herramienta menor
|  | % |  | Herramienta menor | 2 | 64863.8 | 1297.28
Coste de mantenimiento decenal: $ 27.126,05 en los primeros 10 años. |  |  |  |  | Costos directos (1+2+3): |  | 66161.1