## Hoja 1
USE012 | Ud |  | Estación depuradora biológica.
Estación depuradora biológica de aguas residuales, tecnología VFL, capacidad para 500 usuarios (H.E.), carga media de materia orgánica contaminante (DBO5) de 30 kg/día y caudal máximo de agua depurada de 75000 litros/día.
Código |  | Unidad |  | Descripción | Cantidad | Costo | Importe
1 |  |  |  | Materiales
mt46edb010r |  | Ud |  | Estación depuradora biológica de aguas residuales, tecnología VFL, capacidad para 500 usuarios (H.E.), carga media de materia orgánica contaminante (DBO5) de 30 kg/día y caudal máximo de agua depurada de 75000 litros/día, equipada con una estación de bombeo, dos reactores biológicos tipo AT, dos compresores y un depósito de fangos. | 1 | 2162470 | 2162470
[5 empty] | Subtotal materiales: |  | 2162470
2 |  |  |  | Equipo y herramienta
mq04cag010a |  | h |  | Camión con grúa de hasta 6 t. | 2 | 678.88 | 1357.76
[5 empty] | Subtotal equipo y herramienta: |  | 1357.76
3 |  |  |  | Mano de obra
mo008 |  | h |  | Oficial plomero. | 25.025 | 80.58 | 2016.51
mo107 |  | h |  | Ayudante plomero. | 25.025 | 47.3 | 1183.68
mo003 |  | h |  | Oficial electricista. | 2.503 | 80.58 | 201.69
mo102 |  | h |  | Ayudante electricista. | 2.503 | 47.3 | 118.39
[5 empty] | Subtotal mano de obra: |  | 3520.27
4 |  |  |  | Herramienta menor
|  | % |  | Herramienta menor | 2 | 2167348.03 | 43346.96
Coste de mantenimiento decenal: $ 906.383,96 en los primeros 10 años. |  |  |  |  | Costos directos (1+2+3+4): |  | 2210694.99