## Hoja 1
USE012 | Ud |  | Estación depuradora biológica.
Estación depuradora biológica de aguas residuales, tecnología VFL, capacidad para 600 usuarios (H.E.), carga media de materia orgánica contaminante (DBO5) de 36 kg/día y caudal máximo de agua depurada de 90000 litros/día.
Código |  | Unidad |  | Descripción | Cantidad | Costo | Importe
1 |  |  |  | Materiales
mt46edb010s |  | Ud |  | Estación depuradora biológica de aguas residuales, tecnología VFL, capacidad para 600 usuarios (H.E.), carga media de materia orgánica contaminante (DBO5) de 36 kg/día y caudal máximo de agua depurada de 90000 litros/día, equipada con una estación de bombeo, tres reactores biológicos tipo AT, tres compresores y un depósito de fangos. | 1 | 2585210 | 2585210
[5 empty] | Subtotal materiales: |  | 2585210
2 |  |  |  | Equipo y herramienta
mq04cag010a |  | h |  | Camión con grúa de hasta 6 t. | 3 | 678.88 | 2036.64
[5 empty] | Subtotal equipo y herramienta: |  | 2036.64
3 |  |  |  | Mano de obra
mo008 |  | h |  | Oficial plomero. | 37.538 | 80.58 | 3024.81
mo107 |  | h |  | Ayudante plomero. | 37.538 | 47.3 | 1775.55
mo003 |  | h |  | Oficial electricista. | 2.503 | 80.58 | 201.69
mo102 |  | h |  | Ayudante electricista. | 2.503 | 47.3 | 118.39
[5 empty] | Subtotal mano de obra: |  | 5120.44
4 |  |  |  | Herramienta menor
|  | % |  | Herramienta menor | 2 | 2592360 | 51847.3
Coste de mantenimiento decenal: $ 1.084.126,11 en los primeros 10 años. |  |  |  |  | Costos directos (1+2+3+4): |  | 2644210