## Hoja 1
USE012 | Ud |  | Estación depuradora biológica.
Estación depuradora biológica de aguas residuales, tecnología VFL, capacidad para 3 a 8 usuarios (H.E.), carga media de materia orgánica contaminante (DBO5) de 0,48 kg/día y caudal máximo de agua depurada de 1200 litros/día.
Código |  | Unidad |  | Descripción | Cantidad | Costo | Importe
1 |  |  |  | Materiales
mt46edb010c |  | Ud |  | Estación depuradora biológica de aguas residuales, tecnología VFL, capacidad para 3 a 8 usuarios (H.E.), carga media de materia orgánica contaminante (DBO5) de 0,48 kg/día y caudal máximo de agua depurada de 1200 litros/día, equipada con un reactor biológico tipo AT y un compresor. | 1 | 80482.8 | 80482.8
[5 empty] | Subtotal materiales: |  | 80482.8
2 |  |  |  | Mano de obra
mo008 |  | h |  | Oficial plomero. | 3.754 | 80.58 | 302.5
mo107 |  | h |  | Ayudante plomero. | 3.754 | 47.3 | 177.56
mo003 |  | h |  | Oficial electricista. | 2.503 | 80.58 | 201.69
mo102 |  | h |  | Ayudante electricista. | 2.503 | 47.3 | 118.39
[5 empty] | Subtotal mano de obra: |  | 800.14
3 |  |  |  | Herramienta menor
|  | % |  | Herramienta menor | 2 | 81282.94 | 1625.66
Coste de mantenimiento decenal: $ 33.992,53 en los primeros 10 años. |  |  |  |  | Costos directos (1+2+3): |  | 82908.6