## Hoja 1
USE015 | Ud |  | Depósito de almacenamiento de agua depurada.
Depósito de almacenamiento de agua depurada de polietileno de alta densidad, de 1150 litros.
Código |  | Unidad |  | Descripción | Cantidad | Costo | Importe
1 |  |  |  | Materiales
mt46fer030a |  | Ud |  | Depósito de almacenamiento de agua depurada de polietileno de alta densidad, de 1150 litros, formado por un tanque. | 1 | 12124.8 | 12124.8
mt46fer040 |  | Ud |  | Tapa de registro, de 600 mm de diámetro. | 1 | 1331.28 | 1331.28
mt36tie010be |  | m |  | Tubo de PVC, serie B, de 40 mm de diámetro y 3 mm de espesor, con extremo abocardado, con el precio incrementado el 20% en concepto de accesorios y piezas especiales. | 3 | 38.57 | 115.71
mt11var009 |  | l |  | Líquido limpiador para pegado mediante adhesivo de tubos y accesorios de PVC. | 0.03 | 700.94 | 21.03
mt11var010 |  | l |  | Adhesivo para tubos y accesorios de PVC. | 0.24 | 893.32 | 214.4
[5 empty] | Subtotal materiales: |  | 13807.2
2 |  |  |  | Mano de obra
mo008 |  | h |  | Oficial plomero. | 1.515 | 123.28 | 186.77
mo107 |  | h |  | Ayudante plomero. | 1.515 | 72.91 | 110.46
[5 empty] | Subtotal mano de obra: |  | 297.23
3 |  |  |  | Herramienta menor
|  | % |  | Herramienta menor | 2 | 14104.4 | 282.09
Costo de mantenimiento decenal: $ 1.582,52 en los primeros 10 años. |  |  |  |  | Costos directos (1+2+3): |  | 14386.5