## Hoja 1
USE015 | Ud |  | Depósito de almacenamiento de agua depurada.
Depósito de almacenamiento de agua depurada de polietileno de alta densidad, de 3000 litros.
Código |  | Unidad |  | Descripción | Cantidad | Costo | Importe
1 |  |  |  | Materiales
mt46fer030d |  | Ud |  | Depósito de almacenamiento de agua depurada de polietileno de alta densidad, de 3000 litros, formado por dos tanques. | 1 | 25952.37 | 25952.37
mt46fer040a |  | Ud |  | Tapa de registro y marco de fundición dúctil, de 650 mm de diámetro. | 1 | 1593.32 | 1593.32
mt36tie010be |  | m |  | Tubo de PVC, serie B, de 40 mm de diámetro y 3 mm de espesor, con extremo abocardado, con el precio incrementado el 20% en concepto de accesorios y piezas especiales. | 3 | 33.74 | 101.22
mt11var009 |  | l |  | Líquido limpiador para pegado mediante adhesivo de tubos y accesorios de PVC. | 0.03 | 199.68 | 5.99
mt11var010 |  | l |  | Adhesivo para tubos y accesorios de PVC. | 0.24 | 304.25 | 73.02
[5 empty] | Subtotal materiales: |  | 27725.92
2 |  |  |  | Mano de obra
mo008 |  | h |  | Oficial plomero. | 1.877 | 94.18 | 176.78
mo107 |  | h |  | Ayudante plomero. | 1.877 | 47.82 | 89.76
[5 empty] | Subtotal mano de obra: |  | 266.54
3 |  |  |  | Herramienta menor
|  | % |  | Herramienta menor | 2 | 27992.46 | 559.85
Coste de mantenimiento decenal: $ 3.140,75 en los primeros 10 años. |  |  |  |  | Costos directos (1+2+3): |  | 28552.31