## Hoja 1
USE020 | Ud |  | Estación depuradora de aguas grises.
Estación depuradora de aguas grises domésticas de baja contaminación, con capacidad para 6 usuarios (H.E.).
Código |  | Unidad |  | Descripción | Cantidad | Costo | Importe
1 |  |  |  | Materiales
mt46feb010bg |  | Ud |  | Estación depuradora de aguas grises domésticas de baja contaminación, con capacidad para 6 usuarios (H.E.), compuesta de filtro de polietileno para gruesos, dos bombas de filtrado y lavado a contracorriente, filtro dual automático de alto rendimiento, electroválvula, dos depósitos de poliéster de sección rectangular de 0,25 m³ cada uno, equipo de rayos ultravioletas, depósito de polietileno con bomba para dosificación de colorante, válvulas, interruptores de nivel, rebosadero con tubería de desagüe, cuadro eléctrico y bancada. | 1 | 126938 | 126938
[5 empty] | Subtotal materiales: |  | 126938
2 |  |  |  | Mano de obra
mo008 |  | h |  | Oficial plomero. | 1.502 | 80.58 | 121.03
mo107 |  | h |  | Ayudante plomero. | 1.502 | 47.3 | 71.04
[5 empty] | Subtotal mano de obra: |  | 192.07
3 |  |  |  | Herramienta menor
|  | % |  | Herramienta menor | 4 | 127131 | 5085.22
Coste de mantenimiento decenal: $ 198.323,66 en los primeros 10 años. |  |  |  |  | Costos directos (1+2+3): |  | 132216