## Hoja 1
USE020 | Ud |  | Estación depuradora de aguas grises.
Estación depuradora de aguas grises domésticas de baja contaminación, con capacidad para 12 usuarios (H.E.).
Código |  | Unidad |  | Descripción | Cantidad | Costo | Importe
1 |  |  |  | Materiales
mt46feb010cb |  | Ud |  | Estación depuradora de aguas grises domésticas de baja contaminación, con capacidad para 12 usuarios (H.E.), compuesta de filtro de polietileno para gruesos, dos bombas de filtrado y lavado a contracorriente, filtro dual automático de alto rendimiento, electroválvula, dos depósitos de poliéster de sección rectangular de 0,5 m³ cada uno, depósito de polietileno con bomba para dosificación de cloro, depósito de polietileno con bomba para dosificación de colorante, válvulas, interruptores de nivel, rebosadero con tubería de desagüe, cuadro eléctrico y bancada. | 1 | 129553 | 129553
[5 empty] | Subtotal materiales: |  | 129553
2 |  |  |  | Mano de obra
mo008 |  | h |  | Oficial plomero. | 1.877 | 80.58 | 151.25
mo107 |  | h |  | Ayudante plomero. | 1.877 | 47.3 | 88.78
[5 empty] | Subtotal mano de obra: |  | 240.03
3 |  |  |  | Herramienta menor
|  | % |  | Herramienta menor | 4 | 129793 | 5191.72
Coste de mantenimiento decenal: $ 202.477,05 en los primeros 10 años. |  |  |  |  | Costos directos (1+2+3): |  | 134985