## Hoja 1
USF005 | Ud |  | Fosa séptica compacta.
Fosa séptica compacta de polietileno de alta densidad (PEAD/HDPE) con filtro biológico aeróbico, de 4500 litros, de 1600 mm de diámetro y 2660 mm de longitud.
Código |  | Unidad |  | Descripción | Cantidad | Costo | Importe
1 |  |  |  | Materiales
mt46fsp110d |  | Ud |  | Fosa séptica compacta de polietileno de alta densidad (PEAD/HDPE) con filtro biológico aeróbico, de 4500 litros, de 1600 mm de diámetro y 2660 mm de longitud, con dos bocas de acceso de 410 mm de diámetro, boca de entrada y boca de salida de 110 mm de diámetro, para tratamiento de aguas residuales. | 1 | 46215.57 | 46215.57
[5 empty] | Subtotal materiales: |  | 46215.57
2 |  |  |  | Mano de obra
mo008 |  | h |  | Oficial plomero. | 2.874 | 94.18 | 270.67
mo107 |  | h |  | Ayudante plomero. | 2.874 | 47.82 | 137.43
[5 empty] | Subtotal mano de obra: |  | 408.1
3 |  |  |  | Herramienta menor
|  | % |  | Herramienta menor | 2 | 46623.67 | 932.47
Coste de mantenimiento decenal: $ 5.231,18 en los primeros 10 años. |  |  |  |  | Costos directos (1+2+3): |  | 47556.14