## Hoja 1
USF010 | Ud |  | Equipo de depuración con interceptor de grasas, fosa séptica y filtro biológico anaeróbico.
Equipo de depuración de polietileno de alta densidad formado por interceptor de grasas, fosa séptica y filtro anaeróbico, hasta 25 usuarios.
Código |  | Unidad |  | Descripción | Cantidad | Costo | Importe
1 |  |  |  | Materiales
mt01ara010 |  | m³ |  | Arena de 0 a 5 mm de diámetro. | 2 | 184.28 | 368.56
mt46fgp010e |  | Ud |  | Interceptor de grasas de polietileno de alta densidad para pretratamiento de aguas residuales grises, volumen 1000 l, capacidad para 25 usuarios (H.E.). | 1 | 9000.32 | 9000.32
mt46fsp010e |  | Ud |  | Fosa séptica de polietileno de alta densidad para tratamiento anaeróbico por digestión, volumen 3000 l, capacidad para 25 usuarios (H.E.). | 1 | 20952.09 | 20952.09
mt46fbp010e |  | Ud |  | Filtro biológico de polietileno de alta densidad para tratamiento secundario anaeróbico por digestión, volumen 2530 l, capacidad para 25 usuarios (H.E.). | 1 | 36228.3 | 36228.3
mt01arr010b |  | t |  | Grava de cantera, de 20 a 30 mm de diámetro. | 5.6 | 110.84 | 620.7
mt10haf061xi |  | m³ |  | Concreto f'c=30 MPa (300 kg/cm²), clasificación de exposición D, tamaño máximo del agregado 20 mm, revenimiento nominal del concreto fresco de 5 a 10 mm, premezclado, según RCDF NTC Diseño y Construcción de Estructuras de Concreto (2004). | 1.6 | 1642.14 | 2627.42
mt07ame070v |  | m² |  | Malla electrosoldada de alambre liso de acero tipo 6x6 4/4, separación 15,24x15,24 cm y Ø 5,72-5,72 mm, según NMX-B-290-CANACERO. | 6 | 43.24 | 259.44
mt46fwa010 |  | Ud |  | Registro, tuberías y elementos de conexión. | 5 | 1459.51 | 7297.55
[5 empty] | Subtotal materiales: |  | 77354.38
2 |  |  |  | Equipo y herramienta
mq01ret020c |  | h |  | Retrocargadora sobre ruedas, de 74,9 kW. | 1.309 | 546.31 | 715.12
[5 empty] | Subtotal equipo y herramienta: |  | 715.12
3 |  |  |  | Mano de obra
mo041 |  | h |  | Oficial albañil de obra civil. | 6.336 | 91.12 | 577.34
mo087 |  | h |  | Ayudante albañil de obra civil. | 6.336 | 47.91 | 303.56
mo008 |  | h |  | Oficial plomero. | 8.447 | 94.18 | 795.54
mo107 |  | h |  | Ayudante plomero. | 8.447 | 47.82 | 403.94
[5 empty] | Subtotal mano de obra: |  | 2080.38
4 |  |  |  | Herramienta menor
|  | % |  | Herramienta menor | 2 | 80149.88 | 1603
Coste de mantenimiento decenal: $ 33.518,68 en los primeros 10 años. |  |  |  |  | Costos directos (1+2+3+4): |  | 81752.88