## Hoja 1
USS010 | Ud |  | Fosa séptica de polietileno de alta densidad (PEAD/HDPE).
Fosa séptica de polietileno de alta densidad (PEAD/HDPE), de 4500 litros, de 1600 mm de diámetro y 2660 mm de altura, para 23 usuarios (H.E.).
Código |  | Unidad |  | Descripción | Cantidad | Costo | Importe
1 |  |  |  | Materiales
mt46fsp100e |  | Ud |  | Fosa séptica de polietileno de alta densidad (PEAD/HDPE), de 4500 litros, de 1600 mm de diámetro y 2660 mm de altura, para 23 usuarios (H.E.), con boca de acceso de 410 mm de diámetro, boca de entrada y boca de salida de 125 mm de diámetro, para tratamiento primario de aguas residuales. | 1 | 35965.3 | 35965.3
[5 empty] | Subtotal materiales: |  | 35965.3
2 |  |  |  | Mano de obra
mo008 |  | h |  | Oficial plomero. | 3.066 | 80.58 | 247.06
mo107 |  | h |  | Ayudante plomero. | 3.066 | 47.3 | 145.02
[5 empty] | Subtotal mano de obra: |  | 392.08
3 |  |  |  | Herramienta menor
|  | % |  | Herramienta menor | 2 | 36357.3 | 727.15
Coste de mantenimiento decenal: $ 4.079,29 en los primeros 10 años. |  |  |  |  | Costos directos (1+2+3): |  | 37084.5