## Hoja 1
USS030 | Ud |  | Filtro biológico aeróbico de polietileno de alta densidad (PEAD/HDPE).
Filtro biológico aeróbico, de polietileno de alta densidad (PEAD/HDPE), de 1500 litros, de 1550 mm de diámetro y 1300 mm de altura, para 13 usuarios (H.E.).
Código |  | Unidad |  | Descripción | Cantidad | Costo | Importe
1 |  |  |  | Materiales
mt46fbp100b |  | Ud |  | Filtro biológico aeróbico, de polietileno de alta densidad (PEAD/HDPE), de 1500 litros, de 1550 mm de diámetro y 1300 mm de altura, para 13 usuarios (H.E.), con boca de entrada y boca de salida de 110 mm de diámetro, para tratamiento secundario de aguas residuales. | 1 | 36549.6 | 36549.6
[5 empty] | Subtotal materiales: |  | 36549.6
2 |  |  |  | Mano de obra
mo008 |  | h |  | Oficial plomero. | 2.252 | 80.58 | 181.47
mo107 |  | h |  | Ayudante plomero. | 2.252 | 47.3 | 106.52
[5 empty] | Subtotal mano de obra: |  | 287.99
3 |  |  |  | Herramienta menor
|  | % |  | Herramienta menor | 2 | 36837.6 | 736.75
Coste de mantenimiento decenal: $ 4.133,18 en los primeros 10 años. |  |  |  |  | Costos directos (1+2+3): |  | 37574.3