## Hoja 1
USS030 | Ud |  | Filtro biológico aeróbico de polietileno de alta densidad (PEAD/HDPE).
Filtro biológico aeróbico, de polietileno de alta densidad (PEAD/HDPE), de 5000 litros, de 1930 mm de diámetro y 2165 mm de altura, para 50 usuarios (H.E.).
Código |  | Unidad |  | Descripción | Cantidad | Costo | Importe
1 |  |  |  | Materiales
mt46fbp100e |  | Ud |  | Filtro biológico aeróbico, de polietileno de alta densidad (PEAD/HDPE), de 5000 litros, de 1930 mm de diámetro y 2165 mm de altura, para 50 usuarios (H.E.), con boca de entrada y boca de salida de 110 mm de diámetro, para tratamiento secundario de aguas residuales. | 1 | 95932.4 | 95932.4
[5 empty] | Subtotal materiales: |  | 95932.4
2 |  |  |  | Mano de obra
mo008 |  | h |  | Oficial plomero. | 3.141 | 80.58 | 253.1
mo107 |  | h |  | Ayudante plomero. | 3.141 | 47.3 | 148.57
[5 empty] | Subtotal mano de obra: |  | 401.67
3 |  |  |  | Herramienta menor
|  | % |  | Herramienta menor | 2 | 96334 | 1926.68
Coste de mantenimiento decenal: $ 10.808,68 en los primeros 10 años. |  |  |  |  | Costos directos (1+2+3): |  | 98260.7