## Hoja 1
USS030 | Ud |  | Filtro biológico aeróbico de polietileno de alta densidad (PEAD/HDPE).
Filtro biológico aeróbico, de polietileno de alta densidad (PEAD/HDPE), de 10000 litros, de 2400 mm de diámetro y 2870 mm de altura, para 110 usuarios (H.E.).
Código |  | Unidad |  | Descripción | Cantidad | Costo | Importe
1 |  |  |  | Materiales
mt46fbp100f |  | Ud |  | Filtro biológico aeróbico, de polietileno de alta densidad (PEAD/HDPE), de 10000 litros, de 2400 mm de diámetro y 2870 mm de altura, para 110 usuarios (H.E.), con boca de entrada y boca de salida de 160 mm de diámetro, para tratamiento secundario de aguas residuales. | 1 | 178855 | 178855
[5 empty] | Subtotal materiales: |  | 178855
2 |  |  |  | Mano de obra
mo008 |  | h |  | Oficial plomero. | 3.654 | 80.58 | 294.44
mo107 |  | h |  | Ayudante plomero. | 3.654 | 47.3 | 172.83
[5 empty] | Subtotal mano de obra: |  | 467.27
3 |  |  |  | Herramienta menor
|  | % |  | Herramienta menor | 2 | 179322 | 3586.44
Coste de mantenimiento decenal: $ 20.119,93 en los primeros 10 años. |  |  |  |  | Costos directos (1+2+3): |  | 182908