## Hoja 1
UXB010 | m | Guarnición para jardín.
Guarnición prefabricada de concreto, 40x20x10 cm, para jardín, sobre base de concreto simple.
Código |  | Unidad | Descripción | Cantidad | Costo | Importe
1 |  |  | Materiales
mt10hmf071cf |  | m³ | Concreto simple f'c=20 MPa (200 kg/cm²), clasificación de exposición A1, tamaño máximo del agregado 20 mm, revenimiento nominal del concreto fresco menor de 5 mm, premezclado, según RCDF NTC Diseño y Construcción de Estructuras de Concreto (2004). | 0.042 | 1235.74 | 51.9
mt18jbh010a |  | Ud | Guarnición prefabricada de concreto, 40x20x10 cm, para jardín, con cara superior redondeada o achaflanada. | 2.625 | 60.84 | 159.71
mt08aaa010a |  | m³ | Agua. | 0.006 | 22.86 | 0.14
mt01arg005a |  | t | Arena de cantera, para mortero hecho en obra. | 0.008 | 315.71 | 2.53
mt08cem000f |  | kg | Cemento gris en sacos. | 1.25 | 2.24 | 2.8
|  |  |  | Subtotal materiales: |  | 217.08
2 |  |  | Equipo y herramienta
mq06hor010 |  | h | Revolvedora de concreto eléctrica con una capacidad de amasado de 160 l. | 0.005 | 53.58 | 0.27
|  |  |  | Subtotal equipo y herramienta: |  | 0.27
3 |  |  | Mano de obra
mo041 |  | h | Oficial albañil de obra civil. | 0.252 | 119.98 | 30.23
mo087 |  | h | Ayudante albañil de obra civil. | 0.303 | 73.05 | 22.13
|  |  |  | Subtotal mano de obra: |  | 52.36
4 |  |  | Herramienta menor
|  | % | Herramienta menor | 2 | 269.71 | 5.39
Costo de mantenimiento decenal: $ 24,76 en los primeros 10 años. |  |  |  | Costos directos (1+2+3+4): |  | 275.1