## Hoja 1
UXB010 | m | Guarnición para jardín.
Guarnición cerámico, 40x20x15 cm, para jardín, sobre base de concreto simple.
Descompuesto |  | Ud | Descomposición | Rend. | Precio unitario | Precio partida
mt10hmf071cf |  | m³ | Concreto simple f'c=20 MPa (200 kg/cm²), clasificación de exposición A1, tamaño máximo del agregado 20 mm, revenimiento nominal del concreto fresco menor de 5 mm, premezclado, según RCDF NTC Diseño y Construcción de Estructuras de Concreto (2004). | 0.042 | 1871.36 | 78.6
mt09mor010c |  | m³ | Mortero de cemento CEM II/B-P 32,5 N tipo M-5, confeccionado en obra con 250 kg/m³ de cemento y una proporción en volumen 1/6. | 0.004 | 2091.27 | 8.37
mt18jbc010b |  | Ud | Guarnición cerámico, 40x20x15 cm, para jardín, con cara superior redondeada o achaflanada. | 2.625 | 49.96 | 131.15
mt09mor010c |  | m³ | Mortero de cemento CEM II/B-P 32,5 N tipo M-5, confeccionado en obra con 250 kg/m³ de cemento y una proporción en volumen 1/6. | 0.001 | 2091.27 | 2.09
mo040 |  | h | Oficial albañil de obra civil. | 0.235 | 43 | 10.11
mo085 |  | h | Ayudante albañil de obra civil. | 0.235 | 26.63 | 6.26
|  | % | Medios auxiliares | 2 | 236.58 | 4.73
|  | % | Costes indirectos | 3 | 241.31 | 7.24
Coste de mantenimiento decenal: $ 22,37 en los primeros 10 años. |  |  |  |  | Total: | 248.55