## Hoja 1
UXB030 | m | Cuneta.
Cuneta formada por piezas prefabricadas de concreto bicapa, 8/6,5x50x50 cm, sobre base de concreto simple f'c=20 MPa (200 kg/cm²), clasificación de exposición A1, tamaño máximo del agregado 20 mm, revenimiento menor de 5 cm de 20 cm de espesor, colado con tiro directo, extendido y vibrado manual con regla vibrante de 3 m, con acabado maestreado, según pendientes del proyecto y colocado sobre explanada con índice CBR > 5 (California Bearing Ratio), no incluida en este precio.
Código |  | Unidad | Descripción | Cantidad | Costo | Importe
1 |  |  | Materiales
mt10hmf071cf |  | m³ | Concreto simple f'c=20 MPa (200 kg/cm²), clasificación de exposición A1, tamaño máximo del agregado 20 mm, revenimiento nominal del concreto fresco menor de 5 mm, premezclado, según RCDF NTC Diseño y Construcción de Estructuras de Concreto (2004). | 0.2 | 1235.74 | 247.15
mt08aaa010a |  | m³ | Agua. | 0.006 | 22.86 | 0.14
mt01arg005a |  | t | Arena de cantera, para mortero hecho en obra. | 0.018 | 315.71 | 5.68
mt08cem000f |  | kg | Cemento gris en sacos. | 2.75 | 2.24 | 6.16
mt11cun120a |  | Ud | Pieza prefabricada de concreto bicapa para cuneta, 8/6,5x50x50 cm. | 2.1 | 49.22 | 103.36
|  |  |  | Subtotal materiales: |  | 362.49
2 |  |  | Equipo y herramienta
mq04dua020b |  | h | Dumper de descarga frontal de 2 t de carga útil. | 0.032 | 161.23 | 5.16
mq06vib020 |  | h | Regla vibrante de 3 m. | 0.09 | 81.23 | 7.31
mq06hor010 |  | h | Revolvedora de concreto eléctrica con una capacidad de amasado de 160 l. | 0.008 | 53.58 | 0.43
|  |  |  | Subtotal equipo y herramienta: |  | 12.9
3 |  |  | Mano de obra
mo041 |  | h | Oficial albañil de obra civil. | 0.454 | 119.98 | 54.47
mo087 |  | h | Ayudante albañil de obra civil. | 0.932 | 73.05 | 68.08
|  |  |  | Subtotal mano de obra: |  | 122.55
4 |  |  | Herramienta menor
|  | % | Herramienta menor | 2 | 497.94 | 9.96
Costo de mantenimiento decenal: $ 45,71 en los primeros 10 años. |  |  |  | Costos directos (1+2+3+4): |  | 507.9