## Hoja 1
UXC020 | m² | Andador continuo de concreto tratado superficialmente con endurecedor o colorante.
Andador continuo exterior de concreto con adición de fibras, con juntas, de 10 cm de espesor, realizado con concreto f'c=15 MPa (150 kg/cm²), clasificación de exposición A1, tamaño máximo del agregado 20 mm, revenimiento de 5 a 10 cm, premezclado y colado con tiro directo con un contenido de fibras sin función estructural, fibras de vidrio resistentes a los álcalis (AR) de 2 kg/m³, extendido y vibrado manual mediante regla vibrante; tratado superficialmente con capa de rodadura de mortero decorativo de rodadura para pavimento de concreto, color blanco, compuesto de cemento, agregados de sílice, aditivos orgánicos y pigmentos, con un rendimiento aproximado de 3 kg/m², espolvoreado manualmente sobre el concreto aún fresco y posterior flotado mecánico de toda la superficie hasta conseguir que el mortero quede totalmente integrado en el concreto. El precio no incluye la base de la solera ni la ejecución y el sellado de las juntas.
Código |  | Unidad | Descripción | Cantidad | Costo | Importe
1 |  |  | Materiales
mt10hmf071be |  | m³ | Concreto simple f'c=15 MPa (150 kg/cm²), clasificación de exposición A1, tamaño máximo del agregado 20 mm, revenimiento nominal del concreto fresco de 5 a 10 mm, premezclado, según RCDF NTC Diseño y Construcción de Estructuras de Concreto (2004). | 0.105 | 1215.62 | 127.64
mt09wnc011ba |  | kg | Mortero decorativo de rodadura para pavimento de concreto, color blanco, compuesto de cemento, agregados de sílice, aditivos orgánicos y pigmentos. | 3 | 6.66 | 19.98
|  |  |  | Subtotal materiales: |  | 147.62
2 |  |  | Equipo y herramienta
mq06vib020 |  | h | Regla vibrante de 3 m. | 0.016 | 81.23 | 1.3
mq06fra010 |  | h | Flota mecánica de concreto. | 0.55 | 88.19 | 48.5
|  |  |  | Subtotal equipo y herramienta: |  | 49.8
3 |  |  | Mano de obra
mo041 |  | h | Oficial albañil de obra civil. | 0.265 | 119.98 | 31.79
mo087 |  | h | Ayudante albañil de obra civil. | 0.391 | 73.05 | 28.56
|  |  |  | Subtotal mano de obra: |  | 60.35
4 |  |  | Herramienta menor
|  | % | Herramienta menor | 2 | 257.77 | 5.16
Costo de mantenimiento decenal: $ 28,92 en los primeros 10 años. |  |  |  | Costos directos (1+2+3+4): |  | 262.93