## Hoja 1
UXC030 |  |  | m² | Andador continuo multicapa de mortero hidráulico polimérico.
Andador continuo liso de 10 mm de espesor, para exteriores de viviendas, urbanizaciones y espacios públicos con tráfico peatonal, realizado sobre superficie de concreto (no incluida en este precio), mediante la aplicación sucesiva de: capa de imprimación tapaporos y puente de adherencia Weber TP "WEBER CEMARKSA", capa de mortero autonivelante polimérico para uso exterior Weber.floor Lex "WEBER CEMARKSA", color gris, y acabado mediante capa de sellado con resina impermeabilizante de altas prestaciones Weber PU "WEBER CEMARKSA".
Descompuesto | Ud | Descomposición |  |  | Rend. | Precio unitario | Precio partida
mt10rhg020a | Ud | Repercusión, por m² de superficie de concreto, de eliminación por aspiración de polvo y otros residuos. |  |  | 1 | 7.07 | 7.07
mt09wnc070b | kg | Imprimación tapaporos y puente de adherencia Weber TP "WEBER CEMARKSA", aplicada para regularizar la porosidad y mejorar la adherencia de los soportes porosos con absorción, compuesta de resina acrílica en dispersión acuosa y aditivos específicos. |  |  | 0.2 | 105.71 | 21.14
mt09moc020e | kg | Mortero autonivelante polimérico para uso exterior Weber.floor Lex "WEBER CEMARKSA", color gris, compuesto de cemento gris, resina, arena de sílice y aditivos orgánicos e inorgánicos. |  |  | 15 | 13.38 | 200.7
mt09wnc050 | kg | Resina impermeabilizante de altas prestaciones Weber PU "WEBER CEMARKSA", aplicada para el curado y sellado de pisos continuos de concreto impreso, compuesta de polímero uretánico alifático con filtros ultravioletas. |  |  | 0.3 | 184.02 | 55.21
mq06pym020 | h | Mezcladora-bombeadora para morteros autonivelantes. |  |  | 0.1 | 128.24 | 12.82
mo040 | h | Oficial albañil de obra civil. |  |  | 0.118 | 43 | 5.07
mo082 | h | Ayudante albañil de obra civil. |  |  | 0.118 | 26.63 | 3.14
| % | Medios auxiliares |  |  | 2 | 305.15 | 6.1
| % | Costes indirectos |  |  | 3 | 311.25 | 9.34
Coste de mantenimiento decenal: $ 67,32 en los primeros 10 años. | [5 empty] | Total: | 320.59