## Hoja 1
UXE010 | m³ |  | Estabilización de explanada mediante aporte de material.
Estabilización mecánica de explanada, con material de aportación de 35 a 45 cm de espesor, y compactación del material hasta alcanzar una densidad seca no inferior al 100% de la máxima obtenida en la prueba Proctor Modificado. El precio no incluye la realización de la prueba Proctor Modificado.
Código |  | Unidad |  | Descripción | Cantidad | Costo | Importe
1 |  |  |  | Materiales
mt01art030d |  | m³ |  | Material de aportación, para formación de terraplenes. | 1 | 90.55 | 90.55
[5 empty] | Subtotal materiales: |  | 90.55
2 |  |  |  | Equipo y herramienta
mq01pan010a |  | h |  | Pala cargadora sobre ruedas de 120 kW/1,9 m³. | 0.026 | 552.31 | 14.36
mq04cab010b |  | h |  | Camión basculante de 10 t de carga, de 147 kW. | 0.038 | 452.5 | 17.2
mq01mot010a |  | h |  | Motoniveladora de 141 kW. | 0.015 | 930.53 | 13.96
mq02rov010i |  | h |  | Compactador monocilíndrico vibrante autopropulsado, de 129 kW, de 16,2 t, anchura de trabajo 213,4 cm. | 0.046 | 855.29 | 39.34
mq02cia020j |  | h |  | Camión cisterna de 8 m³ de capacidad. | 0.017 | 550.25 | 9.35
[5 empty] | Subtotal equipo y herramienta: |  | 94.21
3 |  |  |  | Mano de obra
mo087 |  | h |  | Ayudante albañil de obra civil. | 0.088 | 47.38 | 4.17
[5 empty] | Subtotal mano de obra: |  | 4.17
4 |  |  |  | Herramienta menor
|  | % |  | Herramienta menor | 2 | 188.93 | 3.78
Coste de mantenimiento decenal: $ 3,85 en los primeros 10 años. |  |  |  |  | Costos directos (1+2+3+4): |  | 192.71