## Hoja 1
UXE010 |  | m³ |  | Estabilización de explanada mediante aporte de material, con medios mecánicos.
Estabilización mecánica de explanada, con material de aportación de 35 a 45 cm de espesor, y compactación del material hasta alcanzar una densidad seca no inferior al 100% de la máxima obtenida en la prueba Proctor Modificado.
Descompuesto | Ud |  | Descomposición |  | Rend. | p.s. | Precio partida
mt01art030d | m³ |  | Material de aportación, para formación de terraplenes. |  | 1 | 95.92 | 95.92
mq01pan010b | h |  | Pala cargadora sobre ruedas de 85 CV/1,2 m³. |  | 0.026 | 566.49 | 14.73
mq04cab010b | h |  | Camión basculante de 10 t de carga, de 200 CV. |  | 0.039 | 428.54 | 16.71
mq01mot010a | h |  | Motoniveladora de 135 CV. |  | 0.015 | 880.87 | 13.21
mq02rov010c | h |  | Compactador monocilíndrico vibrante autopropulsado, de 15 t, de 170,95 CV. |  | 0.046 | 837.6 | 38.53
mq02cia020j | h |  | Camión cisterna, de 8 m³ de capacidad. |  | 0.017 | 521.29 | 8.86
mo083 | h |  | Ayudante albañil de obra civil. |  | 0.082 | 41.3 | 3.39
| % |  | Medios auxiliares |  | 2 | 191.35 | 3.83
| % |  | Costes indirectos |  | 3 | 195.18 | 5.86
Coste de mantenimiento decenal: $ 4,02 en los primeros 10 años. | [5 empty] | Total: | 201.04