## Hoja 1
UXE020 | m³ |  |  | Estabilización de explanada "in situ", mediante conglomerantes.
Estabilización de explanada "in situ", vertiendo una lechada de cal aérea CL 90, para conseguir un suelo estabilizado tipo SEST-1 conforme a los requisitos expuestos en el artículo 512 del PG-3.
Descompuesto |  | Ud | Descomposición |  | Rend. | p.s. | Precio partida
mt08aaa010a |  | m³ | Agua. |  | 0.05 | 15.12 | 0.76
mt08cal010 |  | t | Cal aérea tipo CL-90. |  | 0.041 | 1183.47 | 48.52
mq01pao010a |  | h | Pala cargadora sobre cadenas, de 80 CV/1,2 m³, equipada con ripper. |  | 0.121 | 472.75 | 57.2
mq01mot010a |  | h | Motoniveladora de 135 CV. |  | 0.015 | 801.08 | 12.02
mq02rov010b |  | h | Compactador monocilíndrico vibrante autopropulsado, de 15 t, de 170,95 CV. |  | 0.028 | 761.81 | 21.33
mq02cia010 |  | h | Camión cisterna equipado para riego, de 8 m³ de capacidad. |  | 0.035 | 488.55 | 17.1
mo082 |  | h | Ayudante albañil de obra civil. |  | 0.094 | 34.49 | 3.24
|  | % | Medios auxiliares |  | 2 | 160.17 | 3.2
|  | % | Costes indirectos |  | 3 | 163.37 | 4.9
Coste de mantenimiento decenal: $ 3,37 en los primeros 10 años. | [5 empty] | Total: | 168.27