## Hoja 1
UXE035 | m² |  | Estabilización de caminos y senderos, mediante aporte de mezcla "in situ" de arena y cal hidráulica natural.
Estabilización de caminos y senderos, mediante aporte de una capa superficial de 10 cm de espesor, acabado compacto, de mezcla de arena y estabilizante y consolidante de terrenos, a base de cal hidráulica natural, extendida, nivelada y compactada con medios mecánicos hasta alcanzar una densidad seca no inferior al 95% de la máxima obtenida en la prueba Proctor Modificado, previa preparación de la superficie, y posterior retirada y carga a camión de los restos y desechos. El precio no incluye la realización de la prueba Proctor Modificado.
Código |  | Unidad |  | Descripción | Cantidad | Costo | Importe
1 |  |  |  | Materiales
mt01ara010a |  | m³ |  | Arena con granulometría de 0 a 5 mm de diámetro, limpia. | 0.09 | 250.82 | 22.57
mt28mif040 |  | kg |  | Estabilizante y consolidante de terrenos, a base de cal hidráulica natural, suministrada en sacos de 35 kg, para estabilización de caminos y senderos. | 13 | 11.59 | 150.67
[5 empty] | Subtotal materiales: |  | 173.24
2 |  |  |  | Equipo y herramienta
mq01pan010a |  | h |  | Pala cargadora sobre ruedas de 120 kW/1,9 m³. | 0.015 | 699.75 | 10.5
mq09tra010 |  | h |  | Tractor agrícola, de 37 kW, equipado con rotovator. | 0.01 | 687.05 | 6.87
mq04dua020b |  | h |  | Dumper de descarga frontal de 2 t de carga útil. | 0.002 | 161.23 | 0.32
mq02rov010i |  | h |  | Compactador monocilíndrico vibrante autopropulsado, de 129 kW, de 16,2 t, anchura de trabajo 213,4 cm. | 0.03 | 1083.62 | 32.51
mq02cia020j |  | h |  | Camión cisterna, de 8 m³ de capacidad. | 0.002 | 1846.52 | 3.69
[5 empty] | Subtotal equipo y herramienta: |  | 53.89
3 |  |  |  | Mano de obra
mo041 |  | h |  | Oficial albañil de obra civil. | 0.316 | 119.98 | 37.91
mo087 |  | h |  | Ayudante albañil de obra civil. | 0.316 | 73.05 | 23.08
[5 empty] | Subtotal mano de obra: |  | 60.99
4 |  |  |  | Herramienta menor
|  | % |  | Herramienta menor | 2 | 288.12 | 5.76
Costo de mantenimiento decenal: $ 5,88 en los primeros 10 años. |  |  |  |  | Costos directos (1+2+3+4): |  | 293.88