## Hoja 1
UXF030 | m² |  | Pavimento de mezcla bituminosa discontinua en caliente.
Pavimento de 8 cm de espesor, realizado con mezcla bituminosa discontinua en caliente, de tipo abierta (porcentaje de huecos > 12%), con agregado granítico de 8 mm de tamaño máximo.
Código |  | Unidad |  | Descripción | Cantidad | Costo | Importe
1 |  |  |  | Materiales
mt47aag010qa |  | t |  | Mezcla bituminosa discontinua en caliente, de tipo abierta (porcentaje de huecos > 12%), con agregado granítico de 8 mm de tamaño máximo, y betún asfáltico de penetración. | 0.184 | 833.55 | 153.37
[5 empty] | Subtotal materiales: |  | 153.37
2 |  |  |  | Equipo y herramienta
mq11ext030 |  | h |  | Extendedora asfáltica de cadenas, de 81 kW. | 0.002 | 1083.23 | 2.17
mq02ron010a |  | h |  | Rodillo vibrante tándem autopropulsado, de 24,8 kW, de 2450 kg, anchura de trabajo 100 cm. | 0.002 | 223.55 | 0.45
mq11com010 |  | h |  | Compactador de neumáticos autopropulsado, de 12/22 t. | 0.002 | 784.72 | 1.57
[5 empty] | Subtotal equipo y herramienta: |  | 4.19
3 |  |  |  | Mano de obra
mo041 |  | h |  | Oficial albañil de obra civil. | 0.004 | 91.12 | 0.36
mo087 |  | h |  | Ayudante albañil de obra civil. | 0.019 | 47.91 | 0.91
[5 empty] | Subtotal mano de obra: |  | 1.27
4 |  |  |  | Herramienta menor
|  | % |  | Herramienta menor | 2 | 158.83 | 3.18
Coste de mantenimiento decenal: $ 22,68 en los primeros 10 años. |  |  |  |  | Costos directos (1+2+3+4): |  | 162.01