## Hoja 1
UXH010 | m² | Piso de baldosas de concreto.
Piso de baldosas de concreto para exteriores, acabado bajorrelieve sin pulir, resistencia a flexión T, carga de rotura 4, resistencia al desgaste H, 30x30x4 cm, gris, para uso privado en exteriores en zona de parques y jardines, colocadas a pique de maceta con mortero. El precio no incluye la base de apoyo.
Código |  |  | Unidad | Descripción | Cantidad | Costo | Importe
1 |  |  |  | Materiales
mt09mor010c |  |  | m³ | Mortero de cemento CEM II/B-P 32,5 N tipo M-5, confeccionado en obra con 250 kg/m³ de cemento y una proporción en volumen 1/6. | 0.03 | 1690.11 | 50.7
mt08cem011a |  |  | kg | Cemento Portland CEM II/B-L 32,5 R, color gris, en sacos. | 1 | 1.57 | 1.57
mt18bhd010fcea |  |  | m² | Baldosa de concreto para exteriores, acabado superficial de la aparente: bajorrelieve sin pulir, clase resistente a flexión T, clase resistente según la carga de rotura 4, clase de desgaste por abrasión H, formato nominal 30x30x4 cm, color gris, con resistencia al deslizamiento/resbalamiento (índice USRV) > 45. | 1.05 | 196.55 | 206.38
mt01arp020a |  |  | kg | Arena natural, fina y seca, de 2 mm de tamaño máximo, exenta de sales perjudiciales, presentada en sacos. | 1 | 6.14 | 6.14
[5 empty] | Subtotal materiales: |  | 264.79
2 |  |  |  | Mano de obra
mo041 |  |  | h | Oficial albañil de obra civil. | 0.379 | 119.98 | 45.47
mo087 |  |  | h | Ayudante albañil de obra civil. | 0.379 | 73.05 | 27.69
[5 empty] | Subtotal mano de obra: |  | 73.16
3 |  |  |  | Herramienta menor
|  |  | % | Herramienta menor | 2 | 337.95 | 6.76
Costo de mantenimiento decenal: $ 31,02 en los primeros 10 años. |  |  |  |  | Costos directos (1+2+3): |  | 344.71