## Hoja 1
UXO005 | m² |  | Acondicionamiento de andador.
Acondicionamiento con medios mecánicos de andador existente mediante la formación de una capa uniforme de arena caliza de 10 cm de espesor.
Código |  | Unidad |  | Descripción | Cantidad | Costo | Importe
1 |  |  |  | Materiales
mt01arp040a |  | m³ |  | Arena caliza seleccionada de machaqueo, color, con granulometría de 0 a 5 mm de diámetro. | 0.12 | 413.06 | 49.57
[5 empty] | Subtotal materiales: |  | 49.57
2 |  |  |  | Equipo y herramienta
mq01mot010a |  | h |  | Motoniveladora de 141 kW. | 0.008 | 1178.94 | 9.43
mq02cia020j |  | h |  | Camión cisterna, de 8 m³ de capacidad. | 0.003 | 1846.52 | 5.54
mq02rot030a |  | h |  | Compactador tándem autopropulsado, de 63 kW, de 8,75 t, anchura de trabajo 168 cm. | 0.006 | 680.79 | 4.08
[5 empty] | Subtotal equipo y herramienta: |  | 19.05
3 |  |  |  | Mano de obra
mo087 |  | h |  | Ayudante albañil de obra civil. | 0.013 | 73.05 | 0.95
[5 empty] | Subtotal mano de obra: |  | 0.95
4 |  |  |  | Herramienta menor
|  | % |  | Herramienta menor | 2 | 69.57 | 1.39
Costo de mantenimiento decenal: $ 21,29 en los primeros 10 años. |  |  |  |  | Costos directos (1+2+3+4): |  | 70.96