## Hoja 1
UXP010 | m² | Piso de baldosas de piedra natural asentadas con mortero.
Pavimento para uso exterior en áreas peatonales y calles residenciales, de baldosas de piezas regulares de granito Blanco Berrocal, de 60x40x4 cm, acabado flameado de la superficie vista, cantos aserrados, recibidas sobre capa de mortero de cemento 1:4; emboquilladas con lechada de cemento 1/2 CEM II/B-P 32,5 R; realizado sobre solera de concreto simple (f'c=20 MPa (200 kg/cm²), clasificación de exposición A1, tamaño máximo del agregado 20 mm, revenimiento menor de 5 cm), de 20 cm de espesor, colado con tiro directo con extendido y vibrado manual con regla vibrante de 3 m, con acabado maestreado, y explanada con índice CBR > 5 (California Bearing Ratio), no incluida en este precio.
Código |  | Unidad | Descripción | Cantidad | Costo | Importe
1 |  |  | Materiales
mt10hmf071cf |  | m³ | Concreto simple f'c=20 MPa (200 kg/cm²), clasificación de exposición A1, tamaño máximo del agregado 20 mm, revenimiento nominal del concreto fresco menor de 5 mm, premezclado, según RCDF NTC Diseño y Construcción de Estructuras de Concreto (2004). | 0.15 | 1235.74 | 185.36
mt09mor010e |  | m³ | Mortero de cemento CEM II/B-P 32,5 N tipo M-10, confeccionado en obra con 380 kg/m³ de cemento y una proporción en volumen 1/4. | 0.02 | 1953.95 | 39.08
mt18bpn015aaa |  | m² | Baldosa de granito Blanco Berrocal, de 60x40x4 cm, acabado flameado de la superficie vista, cantos aserrados. | 1.05 | 919.86 | 965.85
mt09lec020a |  | m³ | Lechada de cemento CEM II/B-P 32,5 N 1/2. | 0.001 | 1915.84 | 1.92
|  |  |  | Subtotal materiales: |  | 1192.21
2 |  |  | Equipo y herramienta
mq06vib020 |  | h | Regla vibrante de 3 m. | 0.068 | 81.23 | 5.52
|  |  |  | Subtotal equipo y herramienta: |  | 5.52
3 |  |  | Mano de obra
mo041 |  | h | Oficial albañil de obra civil. | 0.611 | 119.98 | 73.31
mo087 |  | h | Ayudante albañil de obra civil. | 0.944 | 73.05 | 68.96
|  |  |  | Subtotal mano de obra: |  | 142.27
4 |  |  | Herramienta menor
|  | % | Herramienta menor | 2 | 1340 | 26.8
Costo de mantenimiento decenal: $ 123,01 en los primeros 10 años. |  |  |  | Costos directos (1+2+3+4): |  | 1366.8