## Hoja 1
UXS020 | m² |  | Pavimento de celosía de polietileno de alta densidad.
Superficie transitable de pasto protegido con rejilla alveolar de polietileno de alta densidad estable a los rayos UV.
Descompuesto |  | Ud |  | Descomposición | Rend. | Precio unitario | Precio concepto
mt01ard030b |  | t |  | Grava filtrante sin clasificar. | 0.33 | 147.37 | 48.63
mt01ara010 |  | m³ |  | Arena de 0 a 5 mm de diámetro. | 0.048 | 186.47 | 8.95
mt18rad010a |  | m² |  | Rejilla alveolar de polietileno de alta densidad estable a los rayos UV, de 50x42x4,5 cm, color verde, para ejecución de superficies transitables con pasto o agregado. | 1.05 | 204.95 | 215.2
mt48tif020 |  | kg |  | Abono para presiembra de pasto. | 0.1 | 5.42 | 0.54
mt48tie030a |  | m³ |  | Tierra vegetal cribada, suministrada a granel. | 0.04 | 313.32 | 12.53
mt48tis010 |  | kg |  | Mezcla de semilla para pasto. | 0.03 | 66.1 | 1.98
mt48tie040 |  | kg |  | Mantillo limpio cribado. | 2 | 0.4 | 0.8
mt08aaa010a |  | m³ |  | Agua. | 0.05 | 19.83 | 0.99
mq01pan070b |  | h |  | Mini pala cargadora sobre ruedas, de 52 kW/1 m³ kW. | 0.05 | 392.55 | 19.63
mo041 |  | h |  | Oficial albañil de obra civil. | 0.097 | 37.97 | 3.68
mo087 |  | h |  | Ayudante albañil de obra civil. | 0.212 | 19.97 | 4.23
mo040 |  | h |  | Oficial jardinero. | 0.118 | 37.97 | 4.48
mo115 |  | h |  | Peón jardinero. | 0.236 | 19.22 | 4.54
|  | % |  | Medios auxiliares | 2 | 326.18 | 6.52
|  | % |  | Costes indirectos | 3 | 332.7 | 9.98
Coste de mantenimiento decenal: $ 47,98 en los primeros 10 años. | [5 empty] | Total: | 342.68