## Hoja 1
UXS030 |  |  | m² | Piso de seguridad y protección frente a caídas, de baldosas de caucho.
Piso de baldosa elástica de seguridad y protección frente a caídas, de caucho reciclado, color negro, de 500x500x80 mm, colocado pegando a la base cada baldosa, con adhesivo especial de poliuretano bicomponente.
Descompuesto | Ud | Descomposición |  |  | Rend. | Precio unitario | Precio concepto
mt47adc110a | kg | Adhesivo especial de poliuretano bicomponente. |  |  | 0.2 | 389.41 | 77.88
mt47adc411la | m² | Baldosa elástica de seguridad y protección frente a caídas, color negro, de 500x500x80 mm, compuesta de resinas de poliuretano, caucho reciclado triturado y pigmentos. |  |  | 1.05 | 815.84 | 856.63
mo040 | h | Oficial albañil de obra civil. |  |  | 0.118 | 43 | 5.07
mo085 | h | Ayudante albañil de obra civil. |  |  | 0.118 | 26.63 | 3.14
| % | Medios auxiliares |  |  | 2 | 942.72 | 18.85
| % | Costes indirectos |  |  | 3 | 961.57 | 28.85
Coste de mantenimiento decenal: $ 138,66 en los primeros 10 años. | [5 empty] | Total: | 990.42