## Hoja 1
UXS030 |  |  | m² | Piso de seguridad y protección frente a caídas, de baldosas de caucho.
Piso de baldosas elásticas de seguridad y protección frente a caídas, de caucho reciclado, color negro, de 500x500x80 mm, colocado pegando a la base cada baldosa, con adhesivo especial de poliuretano bicomponente.
Descompuesto | Ud | Descomposición |  |  | Rend. | Precio unitario | Precio concepto
mt47adc110a | kg | Adhesivo especial de poliuretano bicomponente. |  |  | 0.8 | 76.68 | 61.34
mt47adc411la | m² | Baldosa elástica de seguridad y protección frente a caídas, color negro, de 500x500x80 mm, compuesta de resinas de poliuretano, caucho reciclado triturado y pigmentos. |  |  | 1.04 | 739.2 | 768.77
mo041 | h | Oficial albañil de obra civil. |  |  | 1.062 | 37.97 | 40.32
mo087 | h | Ayudante albañil de obra civil. |  |  | 1.062 | 19.97 | 21.21
| % | Medios auxiliares |  |  | 2 | 891.64 | 17.83
| % | Costes indirectos |  |  | 3 | 909.47 | 27.28
Coste de mantenimiento decenal: $ 131,15 en los primeros 10 años. | [5 empty] | Total: | 936.75